## Sheet1
Proprietà aria |  |  |  | Dati
T | 288.15 | K |  | d | 0.025 | m
ρ | 1.225 | kg/m3 |  | V | 320 | km/h
µ | 1.79e-05 | Pa s |  | L | 1 | m
a | 340.29 | m/s
Calcoli
Ma | 0.26122 | m/s
Recilindro | 152079.4538 | /
cD,cilindro | 1.25 | / | Da grafico
Dcilindro | 151.2346 | N
Reprofilo | 1267328.7813 | /
c | 0.20833 | m
cD,profilo | 0.005 | / | Da grafico
Dprofilo | 5.0412 | N